## BOM_TeenAstro Redux v2.6.4_Redu
No. | Quantity | Device | Designator | Footprint | Value | Manufacturer Part | Manufacturer | Supplier Part | Supplier | Add into BOM | Name | Primary Category | Secondary Category | JLCPCB Stock | JLCPCB Price | JLCPCB Part Class
1 | 1 | BWGNSCNX20-20W4 | ANT1 | ANT-TH_BWGNSCNX20-20W4 |  | BWGNSCNX20-20W4 | BATWIRELESS(蝙蝠无线) | C784396 | LCSC | no | BWGNSCNX20-20W4 | Radio Frequency Chip/Antenna | Antennas | 1258 | 4.26 | ExtendedPart
2 | 2 | HEAD2 | AUX1,IN1 | HDR-TH_2P-P2.54-V-M |  | HEAD2 |  | C9900010030 | LCSC | no | HEAD2 |  |  | 0 |  | ExtendedPart
3 | 1 | CR1220-2 | B51 | BAT-SMD_CR1220-2 |  | CR1220-2 | Q&J | C70381 | LCSC | no | ML1220 |  |  | 22491 | 1.378 | ExtendedPart
4 | 2 | EEEHAV101XAP | C1,C2 | CAP-SMD_BD6.3-L6.6-W6.6-FD | 100uF | EEEHAV101XAP | PANASONIC(松下) | C336789 | LCSC | yes | 100uF |  |  | 303 | 1.386 | Extended Part
5 | 3 | CC0603KRX7R9BB104 | C11,C21,C100 | C0603 | 100nF | CC0603KRX7R9BB104 | YAGEO(国巨) | C14663 | LCSC | yes | 100nF |  |  | 43333778 | 0.014 | Basic Part
6 | 6 | CL31A106KBHNNNE | C12,C13,C22,C23,C94,C99 | C1206 | 10uF | CL31A106KBHNNNE | SAMSUNG(三星) | C13585 | LCSC | yes | 10uF |  |  | 5013499 | 0.212 | Basic Part
7 | 5 | CL05B104KO5NNNC | C14,C24,C42,C43,C95 | C0402 | 100nF | CL05B104KO5NNNC | SAMSUNG(三星) | C1525 | LCSC | yes | 100nF |  |  | 24458664 | 0.00736 | Basic Part
8 | 3 | CL05A105KA5NQNC | C15,C25,C41 | C0402 | 1uF | CL05A105KA5NQNC | SAMSUNG(三星) | C52923 | LCSC | yes | 1uF |  |  | 4834989 | 0.0206 | Basic Part
9 | 2 | CL10B474KA8NNNC | C16,C26 | C0603 | 470nF | CL10B474KA8NNNC | SAMSUNG(三星) | C1623 | LCSC | yes | 470nF |  |  | 482188 | 0.0457 | Basic Part
10 | 2 | CL21B224KBFNNNE | C17,C27 | C0805 | 220nF | CL21B224KBFNNNE | SAMSUNG(三星) | C5378 | LCSC | yes | 220nF |  |  | 389295 | 0.0686 | Basic Part
11 | 1 | CL21B105KBFNNNE | C51 | C0805 | 1uF | CL21B105KBFNNNE | SAMSUNG(三星) | C28323 | LCSC | yes | 1uF |  |  | 4605396 | 0.0587 | Basic Part
12 | 2 | CL21A226MAQNNNE | C96,C97 | C0805 | 22uF | CL21A226MAQNNNE | SAMSUNG(三星) | C45783 | LCSC | yes | 22uF |  |  | 5024378 | 0.154 | Basic Part
13 | 1 | CL10C101JB8NNNC | C98 | C0603 | 100pF | CL10C101JB8NNNC | SAMSUNG(三星) | C14858 | LCSC | yes | 100pF |  |  | 2182624 | 0.0174 | Basic Part
14 | 1 | CL10A106KP8NNNC | C101 | C0603 | 10uF | CL10A106KP8NNNC | SAMSUNG(三星) | C19702 | LCSC | yes | 10uF | Capacitors | Multilayer Ceramic Capacitors MLCC - SMD/SMT | 5121073 | 0.0366 | BasicPart
15 | 1 | USB_C | CN41 | USB-C-SMD_TYPE-C-USB-18 |  | 105450-0101 | MOLEX | C134092 | LCSC | yes | USB_C |  |  | 6367 | 4.43 | ExtendedPart
16 | 1 | PJ-327E-SMT | CN42 | AUDIO-SMD_PJ-327E-SMT |  | PJ-327E-SMT | XKBConnectivity(中国星坤) | C319105 | LCSC | yes | PJ-327E-SMT | Connectors | Audio Connectors | 2026 | 0.902 | ExtendedPart
17 | 2 | BAV99S,115 | D40,D41 | SOT-363_L2.0-W1.3-P0.65-LS2.1-TL |  | BAV99S,115 | Nexperia(安世) | C96225 | LCSC | yes | BAV99S,115 | Diodes | Switching Diode | 6069 | 0.235 | ExtendedPart
18 | 1 | P6SMB30CA_C80384 | D51 | SMB_L4.6-W3.6-LS5.3-BI |  | P6SMB30CA | Littelfuse(美国力特) | C80384 | LCSC | yes |  |  |  | 2650 | 1.0593 | ExtendedPart
19 | 1 | BZT52C12_C173429 | D52 | SOD-123_L2.7-W1.6-LS3.7-RD |  | BZT52C12 | MDD | C173429 | LCSC | yes | BZT52C12 |  |  | 288766 | 0.0766 | Extended Part
20 | 1 | RB751V40T1G | D53 | SOD-323_L1.8-W1.3-LS2.5-RD |  | RB751V40T1G | ONSemicon | C154819 | LCSC | yes | RB751V40T1G |  |  | 18753 | 0.268 | ExtendedPart
21 | 1 | DC005-T25 | DC1 | DC-IN-TH_DC-005-20A-1 |  | DC005-T25 | SOFNG(硕方) | C111573 | LCSC | no | DC005-T25 | Connectors | AC/DC Power Connectors | 144 | 0.951 | ExtendedPart
22 | 1 | SMD1812P300SLR/24 | F51 | F1812 |  | SMD1812P300SLR/24 | PTTC(PolytronicsTech) | C2892380 | LCSC | yes | SMD1812P300SLR/24 |  |  | 3710 | 3.38 | Extend
23 | 1 | DZ254R-22-08-63 | H1 | HDR-TH_8P-P2.54-V-M-R2-C4-S2.54 |  | DZ254R-22-08-63 | DEALON(德艺隆) | C2935919 | LCSC | no | DZ254R-22-08-63 | Connectors | Pin Headers | 1375 | 0.251 | ExtendedPart
24 | 1 | U.FL-R-SMT-1(80)_C88374 | JP1 | RF-SMD_FRF05002-JSS103M |  | U.FL-R-SMT-1(80) | HRS(广濑) | C88374 | LCSC | yes | U.FL-R-SMT-1(80) | Connectors | RF Connectors / Coaxial Connectors | 260880 | 0.557 | Extended Part
25 | 1 | LQW18AN47NJ00D | L41 | IND-SMD_L1.6-W0.8-1 | 47nH | LQW18AN47NJ00D | muRata(村田) | C98077 | LCSC | yes | 47nH | Inductors/Coils/Transformers | Power Inductors | 3232 | 0.285 | ExtendedPart
26 | 1 | 1277AS-H-4R7M=P2_C237389 | L42 | L1210 | 4.7uH | 1277AS-H-4R7M=P2 | muRata(村田) | C237389 | LCSC | yes | 4.7uH | Inductors/Coils/Transformers | Power Inductors | 948 | 0.657 | Extended Part
27 | 1 | KT-0603W | LED1 | LED0603-R-RD_WHITE |  | KT-0603W | KENTO | C2290 | LCSC | yes | KT-0603W |  |  | 841421 | 0.0676 | Basic Part
28 | 1 | KT-0603R | LED2 | LED0603-RD |  | KT-0603R | KENTO | C2286 | LCSC | yes | KT-0603R |  |  | 2784554 | 0.0352 | Basic Part
29 | 2 | TMC2660-PA | M1,M2 | PQFP44_WITH_PADS |  | TMC2660C-PA-T | TMC2660C-PA-T | C2927052 | LCSC | yes | TMC2660-PA |  |  | 2215 | 34.49
30 | 1 | SMTSO3030CTJ | M41 | SMD_BD5.6-D4.1 |  | SMTSO3030CTJ | Sinhoo(雄和远景) | C2915308 | LCSC | yes | Plot M.2 | Hardware Fasteners/Seals | Nuts | 5764 | 0.342 | ExtendedPart
31 | 2 | DB125-3.5-4P-GN-S | MOT1,MOT2 | CONN-TH_DB125-3.5-4P-GN |  | DB125-3.5-4P-GN-S | DIBO(地博电气) | C2757925 | LCSC | no | DEC/ALT,RA/AZ | Connectors | Screw terminal | 264 | 2.0969 | ExtendedPart
32 | 1 | Power_Switch | PS1 | Power_switch |  | 4US1R102M7RN | MULTICOMP PRO | 1550227 | Farnell | no |  |  |  | 0
33 | 2 | DMP3013SFV-7 | Q51,Q52 | POWERPAK-1212-8_L3.1-W3.1-P0.65-LS3.3-BL |  | DMP3013SFV-7 | DIODES(美台) | C264098 | LCSC | yes |  |  |  | 160 | 2.189 | ExtendedPart
34 | 4 | 0603WAF100JT5E | R11,R13,R21,R23 | R0603 | 10Ω | 0603WAF100JT5E | UNI-ROYAL(厚声) | C22859 | LCSC | yes | 10Ω |  |  | 8060544 | 0.00564 | Basic Part
35 | 4 | RTT12R075FTP | R12,R14,R22,R24 | R1210 | 75mΩ | RTT12R075FTP | RALEC(旺诠) | C333258 | LCSC | yes | 75mΩ | Resistors | Chip Resistor - Surface Mount | 4573 | 0.112 | Extended Part
36 | 2 | 0402WGF220JTCE | R41,R42 | R0402 | 22Ω | 0402WGF220JTCE | UNI-ROYAL(厚声) | C25092 | LCSC | yes | 22Ω |  |  | 718515 | 0.00327 | Basic Part
37 | 2 | 0603WAF5101T5E | R43,R44 | R0603 | 5.1kΩ | 0603WAF5101T5E | UNI-ROYAL(厚声) | C23186 | LCSC | yes | 5.1kΩ |  |  | 5506077 | 0.0062 | Basic Part
38 | 3 | 0402WGF1002TCE | R45,R51,R54 | R0402 | 10kΩ | 0402WGF1002TCE | UNI-ROYAL(厚声) | C25744 | LCSC | yes | 10kΩ |  |  | 7193948 | 0.00316 | Basic Part
39 | 1 | 0603WAF3303T5E | R52 | R0603 | 330kΩ | 0603WAF3303T5E | UNI-ROYAL(厚声) | C23137 | LCSC | yes | 330kΩ |  |  | 515603 | 0.00617 | Basic Part
40 | 1 | 0603WAF1003T5E | R53 | R0603 | 100kΩ | 0603WAF1003T5E | UNI-ROYAL(厚声) | C25803 | LCSC | yes | 100kΩ |  |  | 8509941 | 0.00614 | Basic Part
41 | 2 | 0603WAF1001T5E | R57,R58 | R0603 | 1kΩ | 0603WAF1001T5E | UNI-ROYAL(厚声) | C21190 | LCSC | yes | 1kΩ |  |  | 16846816 | 0.00623 | Basic Part
42 | 4 | 0603WAF3001T5E | R62,R64,R66,R68 | R0603 | 3kΩ | 0603WAF3001T5E | UNI-ROYAL(厚声) | C4211 | LCSC | yes | 3kΩ | Resistors | Chip Resistor - Surface Mount | 2548562 | 0.00614 | BasicPart
43 | 4 | 0603WAF1501T5E | R63,R65,R67,R69 | R0603 | 1.5kΩ | 0603WAF1501T5E | UNI-ROYAL(厚声) | C22843 | LCSC | yes | 1.5kΩ | Resistors | Chip Resistor - Surface Mount | 1745888 | 0.00614 | BasicPart
44 | 1 | 0603WAF1802T5E | R70 | R0805 | 18kΩ | 0603WAF1802T5E | UNI-ROYAL(厚声) | C25810 | LCSC | yes | 18kΩ |  |  | 906798 | 0.00613 | Basic Part
45 | 1 | 0603WAF5602T5E | R71 | R0603 | 56kΩ | 0603WAF5602T5E | UNI-ROYAL(厚声) | C23206 | LCSC | yes | 56kΩ |  |  | 758528 | 0.00669 | Basic Part
46 | 1 | MICROMOD-Teensy4 | U40 | M.2-CONNECTOR-E |  | AS0BC21-S48BE-7H | Foxconn | C2761457 | LCSC | yes | MICROMOD-Teensy4 |  |  | 5 | 6.47
47 | 1 | ATGM336H-5N31 | U41 | GPSM-SMD_ATGM336H-TR |  | ATGM336H-5N31 | 杭州中科微 | C90770 | LCSC | yes | ATGM336H-5N31 | IoT/Communication Modules | Satellite Positioning Modules | 731 | 18.69 | ExtendedPart
48 | 1 | ESP-01 | U52 | WIFIM-TH_8P-L24.7-W14.4-P2.54 | 2.4GHz | ESP-01S | Ai-Thinker(安信可) | C503581 | LCSC | no | Debug | IoT/Communication Modules | WiFi Modules | 148 | 15.4 | ExtendedPart
49 | 1 | AP63200WU-7 | U55 | SOT-23-6_L2.9-W1.6-P0.95-LS2.8-BR |  | AP63200WU-7 | DIODES(美台) | C2071868 | LCSC | yes | AP63200WU-7 |  |  | 4436 | 2.066 | Extended Part
50 | 1 | XC6701D502PR-G | U56 | SOT-89-3_L4.5-W2.5-P1.50-LS4.2-BR |  | XC6701D502PR-G | TOREX(特瑞仕) | C3013660 | LCSC | yes | XC6701D502PR-G | Power Supply Chip | Linear Voltage Regulators (LDO) | 415 | 2.92 | ExtendedPart