## PickAndPlace_SHC Redux - v1.5.2
Designator | Device | Footprint | Mid X | Mid Y | Ref X | Ref Y | Pad X | Pad Y | Pins | Layer | Rotation | SMD | Comment
C1 | CC0603KRX7R9BB104 | C_0603 | 25.75mm | 9.25mm | 25.75mm | 9.25mm | 26.6mm | 9.25mm | 2 | T | 0 | Yes | 100nF
C2 | CC0603KRX7R9BB104 | C_0603 | 25.75mm | 16.75mm | 25.75mm | 16.75mm | 26.6mm | 16.75mm | 2 | T | 0 | Yes | 100nF
C3 | CC0603KRX7R9BB104 | C_0603 | 25.75mm | 11.75mm | 25.75mm | 11.75mm | 26.6mm | 11.75mm | 2 | T | 0 | Yes | 100nF
C4 | CC0603KRX7R9BB104 | C_0603 | 25.75mm | 14.25mm | 25.75mm | 14.25mm | 26.6mm | 14.25mm | 2 | T | 0 | Yes | 100nF
C5 | CC0603KRX7R9BB104 | C_0603 | 25.75mm | 6.75mm | 25.75mm | 6.75mm | 26.6mm | 6.75mm | 2 | T | 0 | Yes | 100nF
R1 | 0603WAF4701T5E | R_0603 | 25.75mm | 8mm | 25.75mm | 8mm | 26.6mm | 8mm | 2 | T | 0 | Yes | 4.7K
R2 | 0603WAF4701T5E | R_0603 | 25.75mm | 15.5mm | 25.75mm | 15.5mm | 24.9mm | 15.5mm | 2 | T | 180 | Yes | 4.7K
R3 | 0603WAF4701T5E | R_0603 | 25.75mm | 10.5mm | 25.75mm | 10.5mm | 24.9mm | 10.5mm | 2 | T | 180 | Yes | 4.7K
R4 | 0603WAF4701T5E | R_0603 | 25.75mm | 13mm | 25.75mm | 13mm | 24.9mm | 13mm | 2 | T | 180 | Yes | 4.7K
R5 | 0603WAF4701T5E | R_0603 | 25.75mm | 5.5mm | 25.75mm | 5.5mm | 24.9mm | 5.5mm | 2 | T | 180 | Yes | 4.7K
R9 | 0603WAF1002T5E | R_0603 | 25.75mm | 19.25mm | 25.75mm | 19.25mm | 26.6mm | 19.25mm | 2 | T | 0 | Yes | 10K
R10 | 0603WAF1002T5E | R_0603 | 25.75mm | 18mm | 25.75mm | 18mm | 24.9mm | 18mm | 2 | T | 180 | Yes | 10K
C8 | TAJB107K006RNJ | CAP-SMD_L3.5-W2.8 | 24.5mm | 3mm | 24.5mm | 3mm | 26.001mm | 3mm | 2 | T | 180 | Yes | 100uF
C10 | CL10A475KO8NNNC | C0603 | 25.765mm | 21.745mm | 25.765mm | 21.745mm | 25.065mm | 21.745mm | 2 | T | 0 | Yes | 4.7uF
CN1 | PJ-322环保 | AUDIO-TH_HOOYA_PJ-322 | 44.5mm | 31.149mm | 44.5mm | 31.149mm | 44.5mm | 26.699mm | 5 | B | 270 | No | PJ-322环保
R102 | 0805W8F0000T5E_C17477 | R0805 | 75mm | 35.25mm | 75mm | 35.25mm | 74mm | 35.25mm | 2 | T | 0 | Yes | 0Ω
R103 | 0805W8F0000T5E_C17477 | R0805 | 77mm | 35.25mm | 77mm | 35.25mm | 78mm | 35.25mm | 2 | T | 180 | Yes | 0Ω
R105 | 0805W8F0000T5E_C17477 | R0805 | 75.75mm | -5mm | 75.75mm | -5mm | 74.75mm | -5mm | 2 | T | 0 | Yes | 0Ω
R106 | 0805W8F0000T5E_C17477 | R0805 | 75.75mm | -2.25mm | 75.75mm | -2.25mm | 74.75mm | -2.25mm | 2 | T | 0 | Yes | 0Ω
R107 | 0805W8F0000T5E_C17477 | R0805 | 73.75mm | -5mm | 73.75mm | -5mm | 74.75mm | -5mm | 2 | T | 180 | Yes | 0Ω
R108 | 0805W8F0000T5E_C17477 | R0805 | 73.75mm | -2.25mm | 73.75mm | -2.25mm | 74.75mm | -2.25mm | 2 | T | 180 | Yes | 0Ω
DISPLAY1 | 2.54mm 1*5P Header | HDR-TH_5P-P2.54-V | 0mm | 16mm | 0mm | 16mm | -0.001mm | 21.081mm | 7 | T | 90 | No | 2&quot;42 OLED - DIY More
U1 | WEMOS D1 | WEMOS D1 | 18.07mm | 12.89mm | 6.64mm | 21.78mm | 29.5mm | 21.78mm | 16 | B | 180 | No | WEMOS D1
LED1 | KT-0603R | LED0603-RD | 53.5mm | 33.25mm | 53.5mm | 33.25mm | 54.299mm | 33.253mm | 2 | T | 180 | Yes | KT-0603R
R101 | 0603WAF4700T5E | R0603 | 56.75mm | 33.25mm | 56.75mm | 33.25mm | 57.503mm | 33.25mm | 2 | T | 180 | Yes | 470Ω
SW1B1 | TS-1187A-B-A-B | SW-SMD_4P-L5.1-W5.1-P3.70-LS6.5-TL-2 | 92.5mm | 28.5mm | 92.5mm | 28.5mm | 95.8mm | 26.65mm | 4 | T | 180 | Yes | TS-1187A-B-A-B
SW2B1 | TS-1187A-B-A-B | SW-SMD_4P-L5.1-W5.1-P3.70-LS6.5-TL-2 | 80mm | 16mm | 80mm | 16mm | 78.15mm | 12.7mm | 4 | T | 90 | Yes | TS-1187A-B-A-B
SW4B1 | TS-1187A-B-A-B | SW-SMD_4P-L5.1-W5.1-P3.70-LS6.5-TL-2 | 105mm | 16mm | 105mm | 16mm | 103.15mm | 12.7mm | 4 | T | 90 | Yes | TS-1187A-B-A-B
SW5B1 | TS-1187A-B-A-B | SW-SMD_4P-L5.1-W5.1-P3.70-LS6.5-TL-2 | 92.5mm | 16mm | 92.5mm | 16mm | 95.8mm | 14.15mm | 4 | T | 180 | Yes | TS-1187A-B-A-B
SW3B1 | TS-1187A-B-A-B | SW-SMD_4P-L5.1-W5.1-P3.70-LS6.5-TL-2 | 92.5mm | 3.5mm | 92.5mm | 3.5mm | 89.2mm | 5.35mm | 4 | T | 0 | Yes | TS-1187A-B-A-B
SW3 | TL3300CF260Q | SWITCH_NAVI | 92.5mm | 3.5mm | 92.5mm | 3.5mm | 87.42mm | -0.31mm | 4 | T | 180 | No | Momentary Switch
SW2 | TL3300CF260Q | SWITCH_NAVI | 80mm | 16mm | 80mm | 16mm | 83.81mm | 10.92mm | 4 | T | 270 | No | Momentary Switch
SW5 | TL3300CF260Q | SWITCH_NAVI | 92.5mm | 16mm | 92.5mm | 16mm | 97.58mm | 19.81mm | 4 | T | 0 | No | Momentary Switch
SW1 | TL3300CF260Q | SWITCH_NAVI | 92.5mm | 28.5mm | 92.5mm | 28.5mm | 97.58mm | 32.31mm | 4 | T | 0 | No | Momentary Switch
SW4 | TL3300CF260Q | SWITCH_NAVI | 105mm | 16mm | 105mm | 16mm | 108.81mm | 10.92mm | 4 | T | 270 | No | Momentary Switch